## 一致性矩阵
大功能 | 小功能 | 是否必须 | 当前策划要求 | 当前程序情况 | 一致性 | 建议
镜头与输入 | RTS 战略镜头 | ✅ 必须 | 斜俯视战略镜头；支持移动、旋转、缩放；WASD+QE 固定控制镜头 | 已实现 WASD/QE、滚轮缩放、中键旋转、边缘滚屏 | ✅ 一致 | 保留现状
镜头与输入 | 屏幕边缘滚屏 | ❌ 非必须 | 已有能力正常保留，当前默认关闭 | 已实现，可配置关闭 | ✅ 一致 | 不删，保持默认关闭
镜头与输入 | 单位快捷键 | ✅ 必须 | R/F/G/C/X/Z 对应 RTS 单位命令 | 当前多数仍为 ButtonOnly，并残留旧 AI Q/W/E/R/D/F | ✅ 一致 | 修改默认输入绑定
镜头与输入 | Tab 切换 AI HUD | ✅ 必须 | Tab = 普通 RTS HUD ↔ AI 副官 HUD | 当前使用“显示/隐藏 AI 副官”按钮 | ✅ 一致 | 接入 Tab
镜头与输入 | Space 最近战场事件 | ✅ 必须 | Space 跳转最近重要战场事件 | 当前没有正式实现 | ✅ 一致 | 补战场事件记录和镜头跳转
镜头与输入 | F10 暂停菜单 | ✅ 必须 | F10 打开暂停菜单；Esc 取消/返回 | 当前仍有 Esc 打开菜单旧绑定 | ✅ 一致 | 改成 F10 菜单，Esc 取消/返回
单位选择 | 单选 | ✅ 必须 | 左键选择己方单位 | 已实现 | ✅ 一致 | 保留
单位选择 | 框选 | ✅ 必须 | 鼠标拖框选择多个单位 | 已实现 | ✅ 一致 | 保留
单位选择 | 多选 | ✅ 必须 | 支持同时选择多个单位 | 已实现 | ✅ 一致 | 保留
控制组 | 1～9 调用 | ✅ 必须 | 数字键调用控制组 | 已实现 | ✅ 一致 | 保留
控制组 | Ctrl+1～9 保存 | ✅ 必须 | 覆盖保存当前选择 | 已实现 | ✅ 一致 | 保留
控制组 | 失效成员清理 | ✅ 必须 | 单位失效后自动从控制组清除 | 已实现 | ✅ 一致 | 保留
控制组 | Shift+1～9 追加 | ❌ 非必须 | 当前 Demo 已划掉 | 程序没有 | ✅ 一致 | 不做
控制组 | 双击数字定位 | ❌ 非必须 | 当前 Demo 已划掉 | 程序没有 | ✅ 一致 | 不做
单位命令 | 普通移动 | ✅ 必须 | 右键地面移动 | 已通过正式命令入口执行 | ✅ 一致 | 保留
单位命令 | 普通攻击 | ✅ 必须 | 右键敌军攻击 | 已通过正式 Attack 执行 | ✅ 一致 | 保留
单位命令 | 攻击移动 | ✅ 必须 | 支持地面攻击移动、目标攻击移动 | 两种都已经有 | ✅ 一致 | 保留
单位命令 | 强制移动 | ✅ 必须 | Targeting 指定地面执行 | 已实现，但点单位时会取单位位置执行 | ✅ 一致 | Targeting 限制为地面
单位命令 | 强制攻击 | ✅ 必须 | 支持实体和地面强制攻击 | 已实现 | ✅ 一致 | 保留
单位命令 | 战术撤退 | ✅ 必须 | 玩家明确指定撤退地点 | 已实现，但单位 Targeting 存在边界问题 | ✅ 一致 | 修正非法目标处理
单位命令 | 停止 | ✅ 必须 | 停止当前活动命令 | 已实现 | ✅ 一致 | 保留
单位命令 | 停止移动 | ✅ 必须 | 只停止移动，不等于完整 Stop | C# 有 HaltMovement，但 HUD 当前调用 Stop | ✅ 一致 | HUD 改调用 HaltMovement
命令系统 | 单一活动命令 | ✅ 必须 | 新命令替换旧活动命令 | 已实现 | ✅ 一致 | 保留
命令系统 | 命令生命周期 | ✅ 必须 | 需要进行中、完成、不可达、目标丢失、取消、单位死亡等状态 | C# 状态模型已经完整定义 | ✅ 一致 | 补执行端到命令终态的可靠回传
命令系统 | Shift 命令队列 | ❌ 非必须 | 当前明确不做 | 程序没有 | ✅ 一致 | 不做
移动导航 | 基础寻路 | ✅ 必须 | 单位能够从当前位置前往目标位置 | 已有 Navigation，正式 C# 层仍通过 LegacyMovementPort 接现有执行端 | ✅ 一致 | 不重构，重点提高稳定性
移动导航 | 多单位移动 | ✅ 必须 | 多单位移动需要合理分散目标 | 已有逐单位目标位置计算 | ✅ 一致 | 压测大规模移动
移动导航 | 局部避让 | ✅ 必须 | 单位之间需要基础避让 | 当前导航已有 | ✅ 一致 | 重点测试拥挤、窄路
移动导航 | 不可达反馈 | ✅ 必须 | 不可达必须返回明确结果 | C# 有 Unreachable，但执行端完整闭环未确认 | ✅ 一致 | 必须补齐
移动导航 | 复杂认知寻路 | ❌ 非必须 | 当前基线已排除 | 当前没有完整实现 | ✅ 一致 | 旧策划继续删除线
移动导航 | 复杂高差/多层地形 | ❌ 非必须 | 当前阶段不要求 | 当前没有完整体系 | ✅ 一致 | 不补
战斗 | 射程判断 | ✅ 必须 | 攻击必须判断目标距离 | 已实现 | ✅ 一致 | 保留
战斗 | 自动接近目标 | ✅ 必须 | 射程不足时单位向目标靠近 | 已实现 | ✅ 一致 | 保留
战斗 | 目标追踪 | ✅ 必须 | 移动目标仍需持续处理 | 已有 | ✅ 一致 | 保留
战斗 | 攻击间隔 | ✅ 必须 | 按单位攻击间隔执行攻击 | 已实现 | ✅ 一致 | 时间源需要统一
战斗 | 弹体 | ✅ 必须 | 远程攻击形成实际攻击结果 | 已有正式 ProjectileRuntime | ✅ 一致 | 保留
战斗 | 攻击前摇 | ❌ 非必须 | 当前不作为基础需求 | 没有完整阶段系统 | ✅ 一致 | 不做
战斗 | 攻击后摇 | ❌ 非必须 | 当前不作为基础需求 | 没有完整阶段系统 | ✅ 一致 | 不做
战斗 | Patrol | ❌ 非必须 | 当前 P1 | 正式命令没有 | ✅ 一致 | 不做
伤害与死亡 | 基础伤害 | ✅ 必须 | 攻击产生基础伤害 | 已实现 | ✅ 一致 | 保留
伤害与死亡 | 生命值 | ✅ 必须 | 单位具有生命值 | 已实现 | ✅ 一致 | 保留
伤害与死亡 | 单位死亡 | ✅ 必须 | 达到死亡条件后单位失效 | 已实现基础死亡链 | ✅ 一致 | 验收后续清理
伤害与死亡 | 死亡后引用清理 | ✅ 必须 | 命令、选择、编队、战斗目标、AI 引用都应失效 | 部分基础已有 | ✅ 一致 | 做完整端到端验收
伤害与死亡 | 护甲 | ❌ 非必须 | 当前阶段暂不要求 | 无完整正式体系 | ✅ 一致 | 不补
伤害与死亡 | 护盾 | ❌ 非必须 | 当前阶段暂不要求 | 无完整正式体系 | ✅ 一致 | 不补
伤害与死亡 | 复杂伤害克制 | ❌ 非必须 | 当前阶段暂不要求 | 无完整体系 | ✅ 一致 | 不补
战斗策略 | 侵略 | ✅ 必须 | 主动索敌并允许追击 | 已实现 | ✅ 一致 | 保留
战斗策略 | 警戒 | ✅ 必须 | 围绕警戒范围处理敌人 | 已实现 | ✅ 一致 | 保留
战斗策略 | 固守 | ✅ 必须 | 不主动移动追击 | 已实现 | ✅ 一致 | 保留
战斗策略 | 自由开火 | ✅ 必须 | 正常自主攻击 | 已实现 | ✅ 一致 | 保留
战斗策略 | 停火 | ✅ 必须 | 停止普通自主开火 | 已实现 | ✅ 一致 | 保留
战斗策略 | 独立 Unit AI 模式 | ❌ 非必须 | 已正式取消 | 正式单位系统没有 | ✅ 一致 | 继续取消
战争迷雾 | 未探索/已探索/当前可见 | ✅ 必须 | 基础战争迷雾 | 已实现 FogOfWar | ✅ 一致 | 保留
战争迷雾 | 敌军失去视野 | ✅ 必须 | 失去视野后不能继续读实时敌军信息 | Query 系统已有合法情报边界 | ✅ 一致 | 继续验收
战争迷雾 | AI 合法情报 | ✅ 必须 | AI 只能读取其权限内情报 | 已有 Human / RuleAI / Agent QuerySession | ✅ 一致 | 直接作为大模型正式数据入口
战争迷雾 | 已知通行地图认知寻路 | ❌ 非必须 | 当前不做 | 没有完整实现 | ✅ 一致 | 从当前正式策划划掉
AI 副官 | AI HUD | ✅ 必须 | 普通 RTS HUD 和 AI 副官 HUD 并存 | 已有 AI HUD，但属于 Legacy 原型 | ⚠️ 部分一致 | UI 可以复用，内部链路替换
AI 副官 | 文字输入 | ❌ 非必须 | 玩家可直接自然语言交互 | 有输入框，但现在是关键词匹配 | ❌ 冲突 | 接真实大模型
AI 副官 | 语音输入 | ✅ 必须 | V 按住讲话、松开提交 | 尚未正式实现 | ❌ 缺失 | 文字链稳定后补
AI 副官 | 战况分析 | ✅ 必须 | 根据合法战况回答玩家 | 当前大量依赖战役脚本写死的态势信息 | ❌ 冲突 | 改成 QuerySession → 大模型
AI 副官 | 获取己方信息 | ✅ 必须 | 准确获取己方单位和状态 | Query 已支持 GetOwnForces | ⚠️ 部分一致 | 正式接 AI
AI 副官 | 获取敌方情报 | ✅ 必须 | 只能获取当前合法敌情 | Query 已具备可见权限 | ⚠️ 部分一致 | 正式接 AI
AI 副官 | 下达移动 | ✅ 必须 | AI 最终调用正式 RTS Move | 当前 AI HUD 的 Move 只产生 UI/Signal | ❌ 冲突 | 接 Command Gateway
AI 副官 | 下达攻击 | ✅ 必须 | AI 最终调用正式 Attack | 当前 Attack 主要只是 UI/Signal | ❌ 冲突 | 接 Command Gateway
AI 副官 | 下达防守 | ✅ 必须 | AI 可以设置战斗策略 | 当前 DEFEND 已走正式 Gateway | ✅ 一致 | 按这种模式扩展
AI 副官 | 下达停止 | ✅ 必须 | AI 可以停止部队 | 当前 STOP 已走正式 Gateway | ✅ 一致 | 保留
AI 副官 | 攻击移动/撤退等指令 | ✅ 必须 | AI 应能调用已有正式单位命令 | 当前 Agent 正式链还不完整 | ❌ 缺失 | 给 Agent Gateway 补齐
AI 副官 | 执行结果反馈 | ✅ 必须 | AI 必须知道成功、部分成功、失败原因 | CommandResult 已有，但 AI HUD 很多反馈是自己生成 | ⚠️ 部分一致 | 反馈统一来自权威结果
AI 副官 | 数字编队引用 | ✅ 必须 | AI 使用正式数字控制组 | 当前仍使用 legacy_ai_squad_1/2/3 | ❌ 冲突 | 替换成正式 ControlGroup
战役任务 | 任务目标显示 | ✅ 必须 | 显示当前任务目标 | 第一战役已有 HUD | ✅ 一致 | 保留
战役任务 | 到达区域 | ✅ 必须 | 支持到达指定区域目标 | 第一战役已有 Marker+半径检测 | ⚠️ 部分一致 | 抽成通用目标条件
战役任务 | 消灭目标 | ✅ 必须 | 支持消灭指定目标 | 没有通用实现 | ❌ 缺失 | 补通用条件
战役任务 | 保护目标 | ✅ 必须 | 支持保护单位/建筑 | 没有通用实现 | ❌ 缺失 | 补通用条件
战役任务 | 坚守时间 | ✅ 必须 | 支持指定时间防守 | 没有通用实现 | ❌ 缺失 | 补通用条件
战役任务 | 撤离 | ✅ 必须 | 支持到达撤离点/执行撤离 | 第一战役已有专项实现 | ⚠️ 部分一致 | 抽成通用条件
战役任务 | 战场事件 | ✅ 必须 | 事件可以推进任务 | 第一关已有，但大量写死在 objective index | ⚠️ 部分一致 | 做最小任务运行时
战役任务 | 任务失败 | ✅ 必须 | 任务必须能够失败 | 第一关主要只有成功链 | ❌ 缺失 | 补 FailureCondition
战役任务 | 多战役复用 | ✅ 必须 | 能连续制作多个战役，不重复写底层 | 当前 CampaignController 明显偏第一关硬编码 | ❌ 冲突 | 当前最需要抽象的战役底层
胜负与结算 | 普通对局胜负 | ✅ 必须 | 普通 Match 有明确胜负 | 已实现 MatchOutcome + LastSurvivingSideRule | ✅ 一致 | 保留
胜负与结算 | 战役胜利 | ✅ 必须 | 完成战役目标产生 Victory | CampaignController 自己显示“任务完成” | ✅ 一致 | 统一进入 MatchOutcome
胜负与结算 | 战役失败 | ✅ 必须 | 失败目标产生 Defeat | 当前缺通用链 | ✅ 一致 | 接统一 MatchOutcome
胜负与结算 | 结果锁定 | ✅ 必须 | 最终结果只能产生一次 | MatchOutcome 已有基础 | ✅ 一致 | Campaign 共用它
胜负与结算 | 战役结算 | ✅ 必须 | 显示成功/失败和任务结果 | 第一关已有专项 Result UI | ✅ 一致 | UI 可保留，数据源统一
胜负与结算 | 重开 | ✅ 必须 | 可以重开当前战役 | 部分已有 | ✅ 一致 | 做统一 Restart
胜负与结算 | 退出 | ✅ 必须 | 能返回战役菜单 | 第一关已有 | ✅ 一致 | 保留
暂停与时间 | 战局暂停 | ✅ 必须 | 单位、战斗、AI、任务等停止推进 | 已有暂停基础 | ✅ 一致 | 重点检查所有时间源
暂停与时间 | 攻击时间 | ✅ 必须 | 暂停后攻击间隔不能继续计算 | 当前攻击使用真实墙钟时间 | ✅ 一致 | 改统一战局模拟时间
暂停与时间 | 战役计时 | ✅ 必须 | 暂停期间任务时间不增加 | CampaignController 使用真实墙钟时间 | ✅ 一致 | 同样改战局模拟时间
资源经济 | 资源系统 | ❌ 当前非必须 | 当前战役暂缓，但已有能力保留 | 程序已有 Economy | ✅ 一致 | 保留，不作为当前 P0
资源经济 | 采集循环 | ❌ 当前非必须 | 当前战役暂缓 | 程序已有部分正式能力 | ✅ 一致 | 不继续扩
建造 | 建造系统 | ❌ 当前非必须 | 当前战役暂缓，已有能力保留 | 已实现 Construction 和建筑放置 | ✅ 一致 | 保留
生产 | 单位生产 | ❌ 当前非必须 | 当前战役暂缓 | 已实现 Production | ✅ 一致 | 保留
生产 | 集结点 | ❌ 当前非必须 | 当前战役暂缓 | 已实现 Rally | ✅ 一致 | 保留
规则 AI | 传统规则 AI | ❌ 当前非必须 | 不属于 AI 副官核心，但已有功能正常保留 | 已有进攻、防守、经济、施工、情报等控制器 | ✅ 不冲突 | 不删除
其他模式 | 自定义战斗 | ❌ 当前非必须 | 当前主要做战役，但现有功能保留 | 程序已有 | ✅ 一致 | 不删除
后续系统 | 技能 | ❌ 非必须 | P1 | 当前正式体系没有 | ✅ 一致 | 不做
后续系统 | 英雄成长 | ❌ 非必须 | P1 | 有战役英雄单位，但无完整成长体系 | ✅ 一致 | 英雄单位可留，成长不做
后续系统 | 多人联机 | ❌ 非必须 | 当前阶段不做 | 当前无完整正式实现 | ✅ 一致 | 不做

## 汇总
RTS 基线一致性审核汇总
说明：汇总数字为本次审核快照；详细状态以“一致性矩阵”工作表为准。
指标 | 数量 | 问题项 | 数量
总功能项 | 98 | 冲突 | 14
必须功能 | 74 | 缺失 | 8
非必须功能 | 24 | 需处理合计 | 41
一致 / 不冲突 | 57
部分一致 | 19
当前 P0 重点 | 说明
1 | 真实大模型 AI 副官
2 | Agent QuerySession 正式接入合法战场情报
3 | AI Move / Attack / AttackMove / Withdraw 等接正式 Command Gateway
4 | AI 改用正式数字编队，清理 legacy_ai_squad
5 | Tab + R/F/G/C/X/Z + F10 + Space 输入同步
6 | 最小通用战役任务运行时
7 | 战役 Victory / Defeat 接统一 MatchOutcome
8 | 统一战局模拟时间
9 | Arrived / Unreachable / TargetLost 等命令终态回传